## Planilha
PREFEITURA MUNICIPAL DE SARAPUÍ
ESTADO DE SÃO PAULO
Paço Municipal Prefeito “Argemiro Holtz”
TERMO DE REFERENCIA ESTIMATIVO
ITEM | SERVIÇO |  | UNID | QUANTIDADE | CUSTO UNITÁRIO | CUSTO TOTAL
1 | REPARO DE PAVIMENTO
1.1 | Reparos em Pavimentação Asfáltica (Tapa Buracos), com fornecimento de mão de obra, material e equipamentos. |  | toneladas | 360 | 2110.4384 | 759757.82
COMPOSIÇÃO DOS SERVIÇOS = CPOS BOLETIM 190 - BDI = 27%
ITEM |  | SERVIÇO | UNID | QUANT | C. UNIT SEM BDI | C. UNIT COM BDI | C. TOTAL COM BDI
CDHU | 01.23.070 | Corte de piso com serra cliper de disco diamantado (média = 4ml p/m2) | m | 12000 | 4.9 | 6.223 | 74676
CDHU | 03.01.240 | Demolição mecanizada de pavimento ou piso em concreto, inclusive fragmentação, carregamento, transporte até 1 quilômetro e descarregamento | M2 | 3000 | 30.59 | 38.8493 | 116547.9
CDHU | 54.01.030 | Abertura e preparo de caixa até 40 cm, compactação do subleito mínimo de 95% do PN e transporte até o raio de 1 km | M2 | 3000 | 29.22 | 37.1094 | 111328.2
| 54.01.210 | Base de brita graduada (15cm) | M3 | 450 | 243.03 | 308.6481 | 138891.65
CDHU | 54.03.230 | Imprimação betuminosa ligante | M2 | 3000 | 7.03 | 8.9281 | 26784.3
CDHU | 54.03.210 | Camada de rolamento em concreto betuminoso usinado a quente - CBUQ - espessura de 5,0cm | M3 | 150 | 1530.34 | 1943.5318 | 291529.77
VALOR TOTAL | [6 empty] | 759757.82
CONSIDERAÇÕES |  |  | 2110.4384
Peso especifico CBUQ compactado = 2,40 t/m³
Q (ton) = | 3000 x 0,05 x 2,40 = | 360 | PREÇO POR TONELADA APLICADA
Descrição da Execução de Serviços de Reparos em Pavimentação Asfáltica (Tapa Buracos) com fornecimento de mão de obra, material e equipamentos:
- O pavimento a ser preparado para receber o tapa buraco, deverá estar no esquadro, dimensionado, marcado e recortado com maquina de corte a disco diamantado resfriado a água. Todo material de não aproveitamento, deverá ser removido para um bota fora, sendo este, responsabilidade da empresa, incluindo capa asfáltica, base e sub-base no local.
- Será removido todo o material solto ou que não aceite compactação, para aplicação da base do subleito (bica corrida) e reforço do mesmo na espessura de cada operação. O material será espalhado e regularizado para receber compactação.
- A imprimação ligante betuminosa consistirá na aplicação do material betuminoso sobre a superfície da base para assegurar sua perfeita ligação com revestimento.
- A varredura e limpeza da superfície a ser imprimada será feita com vassouras manuais de modo que remova completamente a terra, ou qualquer outro material que venha a prejudicar o reparo.
- A massa asfáltica deverá ser aplicada na espessura mínima de 4cm e compactada exclusivamente à rolo vibratório a tambor.
- Caminhão basculante de 6m³
- Rolo pequeno de 1,5 toneladas
- Veículo para transporte de funcionários
- Serra Clipper com disco de corte
- Equipe com no mínimo 07 (sete) funcionários
- SEM A APRESENTAÇÃO DO TICKET DE PESAGEM NA BALANÇA DA USINA NÃO HAVERÁ RECEBIMENTO DE MEDIÇÃO

## Plan1
03.01.240 | Demolição mecanizada de pavimento ou piso em concreto, inclusive fragmentação, carregamento, transporte até 1 quilômetro e descarregamento | M2